## Form42a
T1 Link Descriptor Options "Select Options" Subform of Form 42
Options | T1 Link Descriptor Number
| 1 | 2 | 3 | 4 | 5 | 6 | 7 | 8 | 9 | 10
Alarm Debounce Timer
300 - 3200 (default = 2500)
Line Coding
AMI, AMI&ZCS, B8ZS (default B8ZS)
Line Buildout
0, -7.5, -15, -22.5 dB (default 0)
Line Length
max 132, 265, 398, 533, or 655 (default 266-399)
Framing
D4 or ESF (default is D4)
B8ZS Zero Code Suppression
YES or NO (default = NO)
Slip Rate - Maintenance Limit
(0 - 9000)/24 hrs (default = 255)
Slip Rate - Service Limit
(0 - 9000/24 hrs (default = 7000)
Slip Rate - Network Sync Limit
(0 - 9000/24 hrs (default = 7)
BER - Maintenance Limit
(10** -n, n= 3, 4, 5, 6)/hr (default = 4)
BER - Service Limit
(10** -n, n= 3, 4, 5, 6)/hr (default = 3)
Framing Losses - Maintenance Limit
(0 - 9000)/24 hrs (default = 255)
Framing Losses - Service Limit
(0 - 9000/24 hrs (default = 9000)
RTS Timer - Service Limit Exceeded
1 - 225 min (default = 30)
RTS Timer - Net Slip Limit Exceeded
1 - 225 min (default = 30)
RTS Timer - After Alarm
0 - 300 sec (default = 10)